## Bill of Materials-shepherd_powe
Comment | Description | Designator | Footprint | LibRef | Quantity | Manufacturer PN | Manufacturer | Distributer | Distributer PN | Price n10 [€] | DPN | Q30
C_1206_100uF_6V3 | Capacitor | C1, C6 | CAPC3216X18 | .C_1206_100uF_6V3 | 2 | JMK316ABJ107ML-T | Taiyo Yuden | Mouser | 963-JMK316ABJ107ML-T | 0.25 | 963-JMK316ABJ107ML-T | 60
C_0603_10uF_16V | Capacitor | C2, C3 | CAPC1608X09 | .C_0603_10uF_16V | 2 | EMK107BBJ106MA-T | Taiyo Yuden | Mouser | 963-EMK107BBJ106MA-T | 0.14 | 963-EMK107BBJ106MA-T | 60
C_0402_10nF_25V_NP0 | Capacitor | C4 | CAPC1005X06 | .C_0402_10nF_25V_NP0 | 1 | GRM1555C1E103JE01J | Murata | Mouser | 81-GRM1555C1E103JE1J | 0.15 | 81-GRM1555C1E103JE1J | 30
C_0603_1uF_10V | Capacitor | C5, C7 | CAPC1608X09 | .C_0603_1uF_10V | 2 | C0603C105K8RACTU | KEMET | Mouser | 80-C0603C105K8R | 0.03 | 80-C0603C105K8R | 60
J_T1x2_3.5mm_Screw | Fixed Terminal Block, Screw | J1, J2 | P_Phoenix_1984617 | .J_T1x2_3.5mm_Screw | 2 | 1984617 | Phoenix Contact | Mouser | 651-1984617 | 0.39 | 651-1984617 | 60
L_SRN4026-2R2Y | Inductor, fixed, shielded, 29 mOhm | L1 | INDP4040X25N | .L_SRN4026-2R2Y | 1 | SRN4026-2R2Y | Bourns | Mouser | 652-SRN4026-2R2Y | 0.38 | 652-SRN4026-2R2Y | 30
L_SRN4026-6R8M | Inductor, fixed, shielded, 84 mOhm | L2 | INDP4040X25N | .L_SRN4026-6R8M | 1 | SRN4026-6R8M | Bourns | Mouser | 652-SRN4026-6R8M | 0.36 | 652-SRN4026-6R8M | 30
R_0402_470R | Resistor | R1 | RESC1005X04 | .R_0402_470R_1% | 1 | ERJ-2RKF4700X | Panasonic | Mouser | 667-ERJ-2RKF4700X | 0.028 | 667-ERJ-2RKF4700X | 30
R_0402_5k1_1% | Resistor | R2 | RESC1005X04 | .R_0402_5k1_1% | 1 | ERJ-2RKF5101X | Panasonic | Mouser | 667-ERJ-2RKF5101X | 0.02 | 667-ERJ-2RKF5101X | 30
R_0402_1k | Resistor | R3 | RESC1005X04 | .R_0402_1k | 1 | ERJ-2GEJ102X | Panasonic | Mouser | 667-ERJ-2GEJ102X | 0.02 | 667-ERJ-2GEJ102X | 30
UP_TPS62913 | Low Noise, Low ripple buck converter | U1 | VQFN50P200X200X100_HS-10N | TPS62913 | 1 | TPS62913RPUR | TI | Mouser | 595-TPS62913RPUR | 2.90 | 595-TPS62913RPUR | 30