## Bill of Materials-shepherd_v2
Comment | Designator | Footprint | LibRef | Quantity | Manufacturer | Manufacturer PN | Distributer | Distributer PN | Price n10 [€]
C_0402_1nF_50V | C1, C8, C78, C90, C91 | CAPC1005X06 | .C_0402_1nF_50V | 5 | Murata | GRM1555C1H102JA01D | Mouser | 81-GRM1555C1H102JA1D | 0.02
C_0402_1uF_25V | C2, C5, C7, C9, C13, C15, C24, C25, C26, C27, C38, C39, C42, C46, C47, C52, C63, C65, C69, C71, C73, C74, C75, C80, C82, C84, C85, C89, C93, C97, C99, C101, C103, C122 | CAPC1005X06 | .C_0402_1uF_25V | 34 | Murata | GRM155R61E105KA12J | Mouser | 81-GRM155R61E105KA2J | 0.06
C_0402_100nF_16V | C3, C4, C6, C12, C14, C22, C23, C28, C29, C30, C31, C32, C33, C34, C35, C36, C37, C41, C44, C53, C54, C55, C62, C68, C70, C72, C76, C77, C79, C81, C83, C87, C88, C92, C96, C98, C100, C102, C104, C105, C108, C124 | CAPC1005X06 | .C_0402_100nF_16V | 42 | Taiyo Yuden | EMF105B7104MVHF | Mouser | 963-EMF105B7104MVHF | 0.03
C_0603_10uF_16V | C10, C11, C16, C17, C18, C19, C20, C21, C43, C45, C51, C60, C61, C66, C67, C86, C94, C95, C106, C107, C109, C111, C120 | CAPC1608X09 | .C_0603_10uF_16V | 23 | Taiyo Yuden | EMK107BBJ106MA-T | Mouser | 963-EMK107BBJ106MA-T | 0.14
C_0402_47pF_50V | C40 | CAPC1005X06 | .C_0402_47pF_50V | 1 | Kemet | C0402C470K5GACTU | Mouser | 80-C0402C470K5G | 0.01
C_1206_47uF_10V | C48, C49, C50, C56, C121 | CAPC3216X18 | .C_1206_47uF_10V | 5 | Taiyo Yuden | LMK316ABJ476ML-T | Mouser | 963-LMK316ABJ476ML-T | 0.23
C_1206_100uF_6V3 | C57, C58, C59, C123 | CAPC3216X18 | .C_1206_100uF_6V3 | 4 | Taiyo Yuden | JMK316ABJ107ML-T | Mouser | 963-JMK316ABJ107ML-T | 0.25
C_0402_10nF_25V | C64, C110 | CAPC1005X06 | .C_0402_10nF_25V | 2 | Murata | GCM155R71E103KA37D | Mouser | 81-GCM155R71E103KA7D | 0.02
D_LED_0603_Green | D1, D2, D10, D11, D15 | DIOM1608X02N Green | .D_LED_0603_Green | 5 | Wuerth | 150060VS55040 | Mouser | 710-150060VS55040 | 0.14
D_LED_0603_Amber | D3, D4, D7, D8, D9 | DIOM1608X02N Orange | .D_LED_0603_Amber | 5 | Wuerth | 150060AS75000 | Mouser | 710-150060AS75000 | 0.12
D_SOD123W_710mV_1A | D5 | SODFL350X110-2N | .D_SOD123W_710mV_1A | 1 | Nexperia | PMEG10010ELRX | Mouser | 771-PMEG10010ELRX | 0.24
D_SOD523_370mV_500mA | D6, D12, D13, D14, D16, D17 | SODFL160X70-2N | .D_SOD523_370mV_500mA | 6 | On Semi | NSR05T30XV2T5G | Mouser | 863-NSR05T30XV2T5G | 0.18
J_T1x2_3.5mm_Screw | J1 | P_Phoenix_1984617 | .J_T1x2_3.5mm_Screw | 1 | Phoenix Contact | 1984617 | Mouser | 651-1984617 | 0.39
FB_0603_Z600R_1300mA | L1, L2, L3, L4, L5, L9, L11 | INDC1608X08 | .L_FB_0603_Z600R_1300mA | 7 | Murata | BLM18KG601SN1D | Mouser | 81-BLM18KG601SN1D | 0.05
NR3015T150M | L6, L7, L8, L10 | INDP3030X15N | .L_NR3015T150M | 4 | Taiyo Yuden | NR3015T150M | Mouser | 963-NR3015T150M | 0.23
SMS-455Cover | M5, M7 |  | SMS-455Cover | 2 | LeaderTech | SMS-455-N-C | Mouser | 861-SMS-455-N-C | 0.34
SMS-455Frame | M6, M8 | SMS-455F | SMS-455Frame | 2 | LeaderTech | SMS-455-N-F | Mouser | 861-SMS-455-N-F | 1.87
BeagleBoneGreen | P1 |  | BeagleBoneGreen | 1 | Seeed Studio | 102010027 | RS-Online | 174-3279 | 39.19
HDR_2x2_2.54mm_header | P2 | P_Pinheader_2x2_R2.54mm | .P_HDR_2x2_2.54mm_male | 1 | Amphenol | 861400042YO2319LF | Mouser | 649-86140042YO2319LF | 0.12
JST_S4B_ZR-SM4A | P3 | P_JST_S4B-ZR-SM4A | .P_JST_S4B_ZR-SM4A | 1 | JST | S4B-ZR-SM4A-TF(LF)(SN) | Digikey | 455-1695-1-ND | 0.51
HDR_2x7_2.54mm_header | P4 | P_Pinheader_2x7_R2.54mm_target | .P_HDR_2x7_2.54mm_male | 1 | Amphenol FCI | 10129381-914004BLF | Mouser | 649-1012938191404BLF | 0.19
HDR_2x7_2.54mm_header | P5 | P_Pinheader_2x7_R2.54mm_male | .P_HDR_2x7_2.54mm_male | 1 | Amphenol FCI | 10129381-914004BLF | Mouser | 649-1012938191404BLF | 0.19
P_HDR_2x11_2.54mm_LongPinSocket | P6, P7 |  | .P_HDR_2x11_2.54mm_LongPinSocket | 2 | Samtec | SSQ-111-03-G-D | Mouser | 200-SSQ11103GD | 2.82
Beaglebone P8 | P8 | P_Pinheader_2x23_R2.54mm_LongPinHeader | Beaglebone P8 | 1 |  |  | Mouser | see Overview Schematic
Beaglebone P9 | P9 | P_Pinheader_2x23_R2.54mm_LongPinHeader | Beaglebone P9 | 1 |  |  | Mouser | see Overview Schematic
P_HDR_2x12_2.54mm_Header | P10, P11 |  | .P_HDR_2x12_2.54mm_Header | 2 | Amphenol FCI | 10129381-924003BLF | Mouser | 649-1012938192403BLF | 0.39
R_0402_10k | R1, R3, R4, R6, R11, R12, R15, R17, R18, R19, R21, R22, R26, R27, R28, R34, R35, R36, R40, R48, R50, R51 | RESC1005X04 | .R_0402_10k | 22 | Panasonic | ERJ-2GEJ103X | Mouser | 667-ERJ-2GEJ103X | 0.02
R_0402_10R | R2, R37 | RESC1005X04 | .R_0402_10R | 2 | Panasonic | ERJ-2GEJ100X | Mouser | 667-ERJ-2GEJ100X | 0.02
R_1206_1R_0.1% | R5, R13 | RESC3116X06 Shunt | .R_1206_1R_0.1% | 2 | Yageo | RT1206BRD071RL | Mouser | 603-RT1206BRD071RL | 0.32
R_0402_100k_1% | R7, R9, R25, R41, R44, R52, R53, R54, R55, R56, R57, R58, R59, R61, R63, R65, R67, R69, R71, R73, R75, R77, R83, R89, R91 | RESC1005X04 | .R_0402_100k | 25 | Panasonic | ERJ-2RKF1003X | Mouser | 667-ERJ-2RKF1003X | 0.02
R_0402_1k | R8, R10, R30, R31, R32, R33, R38, R47, R60, R62, R64, R66, R68, R70, R72, R74, R76, R78, R79, R84, R85, R90, R93, R94, R95, R96, R97, R98, R99, R100, R101, R102, R103, R104, R105, R106, R107, R108, R109, R110 | RESC1005X04 | .R_0402_1k | 40 | Panasonic | ERJ-2GEJ102X | Mouser | 667-ERJ-2GEJ102X | 0.02
R_0402_1M | R14 | RESC1005X04 | .R_0402_1M | 1 | Panasonic | ERJ-2GEJ105X | Mouser | 667-ERJ-2GEJ105X | 0.02
R_0402_470R | R16, R49, R86, R116 | RESC1005X04 | .R_0402_470R | 4 | Panasonic | ERJ-2GEJ471X | Mouser | 667-ERJ-2GEJ471X | 0.02
R_0402_24k | R20, R42 | RESC1005X04 | .R_0402_24k | 2 | Panasonic | ERJ-2GEJ243X | Mouser | 667-ERJ-2GEJ243X | 0.02
R_0402_10k | R23, R24, R29, R45 | RESC1005X04-SEL | .R_0402_10k_SEL | 4 | Panasonic | ERJ-2GEJ103X | Mouser | 667-ERJ-2GEJ103X | 0.02
R_0402_33R | R39, R87, R88, R92, R111, R112, R113, R114, R115 | RESC1005X04 | .R_0402_33R | 9 | Panasonic | ERJ-2GEJ330X | Mouser | 667-ERJ-2GEJ330X | 0.02
R_0402_750k_1% | R43 | RESC1005X04 | .R_0402_750k | 1 | Panasonic | ERJ-2RKF7503X | Mouser | 667-ERJ-2RKF7503X | 0.02
R_0603_100R_0.1% | R46, R80 | RESC1608X06N | .R_0603_100R_0.1% | 2 | Panasonic | ERA-3AEB101V | Mouser | 667-ERA-3AEB101V | 0.25
R_0402_240k_1% | R81, R82 | RESC1005X04 | .R_0402_240k_1% | 2 | Panasonic | ERJ-2RKF2403X | Mouser | 667-ERJ-2RKF2403X | 0.02
BSH105 | T1, T2, T3, T4 | SOT95P230X110-3N | .T_BSH105 | 4 | Nexperia | BSH105,215 | Mouser | 771-BSH105215 | 0.21
DAC8562 | U1, U32 | PSON50P300X80_HS-11N | DAC8562-DSC | 2 | TI | DAC8562SDSCR | Mouser | 595-DAC8562SDSCR | 6.73
OPA2388 | U2, U34 | TSOP65P490X110-8N | OPA2388 | 2 | TI | OPA2388IDGKR | Mouser | 595-OPA2388IDGKR | 2.63
ADS8691 | U3, U26, U35 | TSOP65P640X120-16N | ADS8691 | 3 | TI | ADS8691IPWR | Mouser | 595-ADS8691IPWR | 8.5
LSF0108 | U4, U8 | QFN50P250X450X100_HS-21N | LSF0108 | 2 | Nexperia | LSF0108BQX | Mouser | 771-LSF0108BQX | 0.59
NLAS4684 | U5, U6, U7, U10, U11, U12, U13, U16 | PSON50P300X100_HS-11N | NLAS4684-MN | 8 | ON Semi | NLAS4684MNR2G | Mouser | 863-NLAS4684MNR2G | 0.63
HCT2G04 | U9 | SOT65P210X110-6N | HCT2G04 | 1 | Nexperia | 74HC2G04GW,125 | Mouser | 771-HC2G04GW125 | 0.21
TC7WH08FK | U14 | TSSOP50P310X80-8N | TC7WH08FK | 1 | Toshiba | TC7WH08FK,LJ(CT | Mouser | 757-TC7WH08FKLJCT | 0.24
LT3487 | U15 | PSON50P300X100_HS-11N | LT3487 | 1 | Analog | LT3487EDD#TRPBF | Mouser | 584-LT3487EDD#TRPBF | 2.72
AD8421B | U24, U25 | TSOP65P490X110-8N | AD8421B | 2 | Analog | AD8421BRMZ | Mouser | 584-AD8421BRMZ | 8.10
OPA388 | U27 | SOT95P280X145-5N | OPA388-DBV | 1 | TI | OPA388IDBVR | Mouser | 595-OPA388IDBVR | 1.80
TPL5010 | U28 | SOT95P280X100-6N | TPL5010 | 1 | TI | TPL5010DDCR | Mouser | 595-TPL5010DDCR | 0.62
CAT24C256 | U33 | PSON50P300X55_HS-9N | CAT24C256-HU4 | 1 | ON Semi | CAT24C256HU4IGT3 | Mouser | 863-CAT24C256HU4IGT3 | 0.36
LP2989 | U36 | TSOP65P490X110-8N | LP2989 | 1 | TI | LP2989AIMM-5.0/NOPB | Mouser | 926-LP2989AIMM50NOPB | 2.05
MP3221 | U37 | SOT95P280X100-6N | MP3221 | 1 | MPS | MP3221GJ-Z | Mouser | 946-MP3221GJ-Z | 1.33