## Bill of Materials-shepherd_v2
Comment | Designator | Quantity | Manufacturer | Manufacturer PN | Distributer | Distributer PN | Price n10 [€] | Q30 | Hbox | Bbox | Order | comment
C_0402_1nF_50V | C1, C3, C28, C29, C34, C36, C73 | 7 | Murata | GRM1555C1H102JA01D | Mouser | 81-GRM1555C1H102JA1D | 0.02 | 210 | ~30 | 200 | 400
C_0402_100nF_16V | C2, C4, C6, C11, C12, C14, C17, C20, C22, C27, C30, C35, C37, C43, C46, C49, C52, C54, C56, C58, C60, C63, C66, C67, C70, C71, C74, C78, C79, C80, C84, C85, C86, C91, C105, C108, C118, C120, C122, C123, C124, C125, C126, C127, C128, C129, C136 | 47 | Taiyo Yuden | EMF105B7104MVHF | Mouser | 963-EMF105B7104MVHF | 0.03 | 1410 |  | ~700 | 1500
C_0402_1uF_25V | C5, C7, C10, C13, C15, C18, C21, C23, C31, C38, C39, C42, C44, C45, C47, C50, C53, C55, C57, C59, C61, C64, C65, C68, C69, C72, C75, C81, C98, C99, C100, C106, C109, C113, C119, C121, C130, C131, C132, C133, C134, C135, C137, C138, C139 | 45 | Murata | GRM155R61E105KA12J | Mouser | 81-GRM155R61E105KA2J | 0.06 | 1350 | ~800 | ~800 | 1500
C_0603_10uF_16V | C8, C9, C16, C19, C24, C25, C26, C32, C33, C40, C41, C48, C51, C76, C77, C87, C90, C92, C94, C95, C97, C103, C107, C111, C115, C117 | 26 | Taiyo Yuden | EMK107BBJ106MA-T | Mouser | 963-EMK107BBJ106MA-T | 0.14 | 780 | ~300 | 1000
C_0402_22pF_50V | C62, C140 | 2 | Kemet | C0402C220K5GACTU | Mouser | 80-C0402C220K5G | 0.01 | 60 |  |  | 200
C_1206_100uF_6V3 | C82, C88, C89, C101, C102 | 5 | Taiyo Yuden | JMK316ABJ107ML-T | Mouser | 963-JMK316ABJ107ML-T | 0.25 | 150 | ~60+35 | ~90
C_1206_47uF_10V | C83, C110, C112, C114, C116 | 5 | Taiyo Yuden | LMK316ABJ476ML-T | Mouser | 963-LMK316ABJ476ML-T | 0.23 | 150 | ~50 | 170
C_0402_10nF_25V | C93, C96 | 2 | Murata | GCM155R71E103KA37D | Mouser | 81-GCM155R71E103KA7D | 0.02 | 60 | ~20 | 200
C_0402_47pF_50V | C104 | 1 | Kemet | C0402C470K5GACTU | Mouser | 80-C0402C470K5G | 0.01 | 30 | ~20 | 200
D_SOD123W_710mV_1A | D1 | 1 | Nexperia | PMEG10010ELRX | Mouser | 771-PMEG10010ELRX | 0.24 | 30 | 1 |  | 50 | May22 or Newark
D_LED_0603_Amber | D3, D4, D5, D6 | 4 | Wuerth | 150060AS75000 | Mouser | 710-150060AS75000 | 0.12 | 120 |  | ~120
D_LED_0603_Green | D7, D8, D13, D16, D17 | 5 | Wuerth | 150060VS55040 | Mouser | 710-150060VS55040 | 0.14 | 150 |  | ~120
D_SOD523_370mV_500mA | D9, D10, D11, D12, D14, D15 | 6 | On Semi | NSR05T30XV2T5G | Mouser | 863-NSR05T30XV2T5G | 0.18 | 180 | ~140 | ~140
J_T1x2_3.5mm_Screw | J1 | 1 | Phoenix Contact | 1984617 | Mouser | 651-1984617 | 0.39 | 30 | M
FB_0603_Z600R_1300mA | L1, L2, L4, L6 | 4 | Murata | BLM18KG601SN1D | Mouser | 81-BLM18KG601SN1D | 0.05 | 120 |  | ~200
NR3015T1R5M | L3, L7, L11, L13 | 4 | Taiyo Yuden | NR3015T1R5N | Mouser | 963-NR3015T1R5N | 0.20 | 120 |  | ~160
NR3015T150M | L5, L8, L9, L12 | 4 | Taiyo Yuden | NR3015T150M | Mouser | 963-NR3015T150M | 0.23 | 120 | 6 | ~100
SMS-455Cover | M1, M3 | 2 | LeaderTech | SMS-455-N-C | Mouser | 861-SMS-455-N-C | 0.34 | 60 | M
SMS-455FrameOpen | M2 | 1 | LeaderTech | SMS-455-N-F | Mouser | 861-SMS-455-N-F | 1.87 | 30 | M
SMS-455Frame | M4 | 1 | LeaderTech | SMS-455-N-F | Mouser | 861-SMS-455-N-F | 1.87 | 30 | M
BeagleBoneGreen | P1 | 1 | Seeed Studio | 102010027 | RS-Online | 174-3279 | 39.19 | 30 | M
JST_S4B_ZR-SM4A | P2 | 1 | JST | S4B-ZR-SM4A-TF(LF)(SN) | Digikey | 455-1695-1-ND | 0.51 | 30 |  | 23
HDR_2x2_2.54mm_header | P6 | 1 | Amphenol | 861400042YO2319LF | Mouser | 649-86140042YO2319LF | 0.12 | 30 | M
Beaglebone P8 | P8 | 1 | Samtec | SSQ-123-03-G-D | Digikey | SAM1196-23-ND | 6.45 | 30 | M
Beaglebone P9 | P9 | 1 | Samtec | SSQ-123-03-G-D | Digikey | SAM1196-23-ND | 6.45 | 30 | M
HDR_2x9_2.54mm_header | P10, P11 | 2 | Amphenol FCI | 10129381-918001BLF | Mouser | 649-1012938191801BLF | 0.28 | 60 |  |  | 80
R_0402_1k | R1, R8 | 0 | Panasonic | ERJ-2GEJ102X | Mouser | 667-ERJ-2GEJ102X | 0.02 | su
R_0402_2R | R2 | 1 | Panasonic | ERJ-2GEJ2R0X | Mouser | 667-ERJ-2GEJ2R0X | 0.02 | 30 |  | ~40
R_0402_1k | R3, R5, R14, R15, R16, R18, R20, R24, R27, R39, R41, R51, R53, R55, R56, R57, R59, R60, R61, R62, R63, R64, R65, R66, R67, R68, R79, R80, R82, R83, R91, R92, R93, R94, R112, R113, R114, R115, R116, R117, R118, R119, R120, R121, R122, R123, R124, R125, R126, R127 | 52 | Panasonic | ERJ-2GEJ102X | Mouser | 667-ERJ-2GEJ102X | 0.02 | 1560 |  | ~800 | 2000
R_0402_10k | R4, R6, R7, R11, R13, R17, R23, R26, R28, R87, R88, R89, R90, R95, R96, R97, R102, R103, R107 | 19 | Panasonic | ERJ-2GEJ103X | Mouser | 667-ERJ-2GEJ103X | 0.02 | 570 | 15+~400 | 1500
R_1206_2R_0.25% | R9, R21 | 2 | Yageo | RT1206CRD072RL | Mouser | 603-RT1206CRD072RL | 0.35 | 60 |  | ~40
R_0402_100k_1% | R10, R22, R30, R31, R32, R33, R34, R35, R36, R37, R38, R40, R42, R43, R44, R45, R46, R47, R48, R49, R50, R52, R54, R98, R101, R105, R111 | 27 | Panasonic | ERJ-2RKF1003X | Mouser | 667-ERJ-2RKF1003X | 0.02 | 810 |  | ~700 | 1000
R_0402_210R_0.1% | R12, R29 | 2 | Yageo | RT0402BRD07210RL | Mouser | 603-RT0402BRD07210RL | 0.19 | 60 |  | ~40
R_0402_10R | R19, R58 | 2 | Panasonic | ERJ-2GEJ100X | Mouser | 667-ERJ-2GEJ100X | 0.02 | 60 | ~20 | 100
R_0402_33R | R69, R70, R71, R72, R73, R74, R75, R76, R77, R78, R81, R84, R85, R86 | 14 | Panasonic | ERJ-2GEJ330X | Mouser | 667-ERJ-2GEJ330X | 0.02 | 420 | 111 | ~200
R_0402_24k | R99 | 1 | Panasonic | ERJ-2GEJ243X | Mouser | 667-ERJ-2GEJ243X | 0.02 | 30 | ~35 | ~90
R_0402_470R | R100, R106, R109 | 3 | Panasonic | ERJ-2GEJ471X | Mouser | 667-ERJ-2GEJ471X | 0.02 | 90 | ~40 | ~400
R_0402_576k_1% | R104 | 1 | Panasonic | ERJ-2RKF5763X | Mouser | 667-ERJ-2RKF5763X | 0.02 | 30 |  | <100
R_0402_240k_1% | R108, R110 | 2 | Panasonic | ERJ-2RKF2403X | Mouser | 667-ERJ-2RKF2403X | 0.02 | 60 | 50 | 200
BSH105 | T1, T2 | 2 | Nexperia | BSH105,215 | Mouser | 771-BSH105215 | 0.21 | 60 |  | ~90
OPA2388 | U1, U5 | 2 | TI | OPA2388IDGKR | Mouser | 595-OPA2388IDGKR | 2.63 | 60 |  | ~25 | 40 | --R Feb22,
DAC8562 | U2, U8 | 2 | TI | DAC8562SDSCR | Mouser | 595-DAC8562SDSCR | 6.73 | 60 |  | ~25 | 40
AD8421B | U3, U7 | 2 | Analog | AD8421BRMZ | Mouser | 584-AD8421BRMZ | 8.10 | 60 | 4 | ~28 | 40 | Mar23 | -R7
ADS8691 | U4, U6, U9 | 3 | TI | ADS8691IPWR | Mouser | 595-ADS8691IPWR | 8.5 | 90 |  | ~30 | 40
OPA189 | U10 | 1 | TI | OPA189IDBVR | Mouser | 595-OPA189IDBVR | 2.02 | 30 | 6 |  | 40 | Mar22 | --R Apr22
74LVC2T45GS | U11, U12, U23, U24, U25, U26, U27, U28, U29 | 9 | Nexperia | 74LVC2T45GS,115 | Mouser | 771-74LVC2T45GS115 | 0.34 | 270 |  |  | 400
NLAS4684 | U13, U33, U34, U35, U36, U37, U38, U39, U40, U41 | 10 | ON Semi | NLAS4684FCT1G | Mouser | 863-NLAS4684FCT1G | 0.80 | 300 |  |  | 440
TC7WH08FK | U14 | 1 | Toshiba | TC7WH08FK,LJ(CT | Mouser | 757-TC7WH08FKLJCT | 0.24 | 30 |  | ~25 | 35
HCT2G04 | U15 | 1 | Nexperia | 74HC2G04GW,125 | Mouser | 771-HC2G04GW125 | 0.21 | 30 |  | ~25 | 35 | -Q100H FEB22
OPA388 | U16 | 1 | TI | OPA388IDBVR | Mouser | 595-OPA388IDBVR | 1.80 | 30 | 7 | ~23 | 35 | --R Jul22
CAT24C256 | U17 | 1 | ON Semi | CAT24C256HU4IGT3 | Mouser | 863-CAT24C256HU4IGT3 | 0.36 | 30 |  | ~25 | 35
TPL5010 | U18 | 1 | TI | TPL5010DDCR | Mouser | 595-TPL5010DDCR | 0.62 | 30 |  | ~25 | 35 | --R Apr22
LP2989-5.0 | U19 | 1 | TI | LP2989AIMM-5.0/NOPB | Mouser | 926-LP2989AIMM50NOPB | 2.05 | 30 |  | ~30 | 35
MP3221 | U20 | 1 | MPS | MP3221GJ-Z | Mouser | 946-MP3221GJ-Z | 1.33 | 30 |  | ~25 | 35
LP2989-3.3 | U21 | 1 | TI | LP2989IMM-3.3/NOPB | Mouser | 926-LP2989IMM3.3NOPB | 2.27 | 30 |  | ~25 | 35
LT3487 | U22 | 1 | Analog | LT3487EDD#TRPBF | Mouser | 584-LT3487EDD#TRPBF | 2.72 | 30 | 2 | ~25 | 35
74HC4066 | U30, U31 | 2 | Nexperia | 74HC4066BQ,115 | Mouser | 771-HC4066BQ115 | 0.27 | 60 |  | 80 | 25
SLG5NT1594V | U32 | 1 | Dialog Semiconductor | SLG5NT1594V | Mouser | 402-SLG5NT1594V | 0.25 | 30 |  |  | 35
[5 empty] | Digikey | 296-MSP430FR59941IRGZTDKR-ND | 8.82 |  |  |  | 40
[5 empty] | Mouser | 200-SSQ10902SDRA | 4.24 |  |  |  | 40
|  |  | 330nA, 10 PPM | 32kHz | Mouser | 520-.327-12.5-12R-CT | 0.52 |  |  |  | 40
|  |  | 180nA, 20 PPM | 32kHz | Mouser | 520-.327-6-12R-T | 0.54
|  |  |  | PMEG1001-Replace | Mouser | 863-SMMSD701T1G | 0.37 |  |  |  | 50
|  |  |  | PMEG1001-Replace | Mouser | 755-RB168MM-40TR | 0.33 |  |  |  | 50
|  |  |  | R_0402_100k | Mouser | 652-CR0402FX-1003GLF | 0.013 |  |  |  | 1000