## Bill of Materials-shepherd_v2
Comment | Designator | Footprint | LibRef | Quantity | Manufacturer | Manufacturer PN | Distributer | Distributer PN | Price n10 [€]
C_0402_1nF_50V | C1, C3, C73 | CAPC1005X06 | .C_0402_1nF_50V | 3 | Murata | GRM1555C1H102JA01D | Mouser | 81-GRM1555C1H102JA1D | 0.02
C_0402_100nF_16V | C2, C4, C6, C11, C12, C14, C17, C20, C22, C62, C63, C65, C66, C67, C70, C71, C74, C78, C79, C80, C84, C85, C86, C91, C105, C108, C122, C123, C124, C125, C126, C127, C128 | CAPC1005X06 | .C_0402_100nF_16V | 33 | Taiyo Yuden | EMF105B7104MVHF | Mouser | 963-EMF105B7104MVHF | 0.03
C_0402_1uF_25V | C5, C7, C10, C13, C15, C18, C21, C23, C64, C68, C69, C72, C75, C81, C98, C99, C106, C109, C113, C118, C119, C120, C121 | CAPC1005X06 | .C_0402_1uF_25V | 23 | Murata | GRM155R61E105KA12J | Mouser | 81-GRM155R61E105KA2J | 0.06
C_0603_10uF_16V | C8, C9, C16, C19, C24, C25, C26, C76, C77, C87, C90, C92, C94, C95, C97, C100, C103, C107, C111, C115, C117 | CAPC1608X09 | .C_0603_10uF_16V | 21 | Taiyo Yuden | EMK107BBJ106MA-T | Mouser | 963-EMK107BBJ106MA-T | 0.14
C_1206_100uF_6V3 | C82, C88, C89, C101, C102 | CAPC3216X18 | .C_1206_100uF_6V3 | 5 | Taiyo Yuden | JMK316ABJ107ML-T | Mouser | 963-JMK316ABJ107ML-T | 0.25
C_1206_47uF_10V | C83, C110, C112, C114, C116 | CAPC3216X18 | .C_1206_47uF_10V | 5 | Taiyo Yuden | LMK316ABJ476ML-T | Mouser | 963-LMK316ABJ476ML-T | 0.23
C_0402_10nF_25V | C93, C96 | CAPC1005X06 | .C_0402_10nF_25V | 2 | Murata | GCM155R71E103KA37D | Mouser | 81-GCM155R71E103KA7D | 0.02
C_0402_47pF_50V | C104 | CAPC1005X06 | .C_0402_47pF_50V | 1 | Kemet | C0402C470K5GACTU | Mouser | 80-C0402C470K5G | 0.01
D_LED_0603_Amber | D3, D4, D5, D6 | DIOM1608X02N Orange | .D_LED_0603_Amber | 4 | Wuerth | 150060AS75000 | Mouser | 710-150060AS75000 | 0.12
D_LED_0603_Green | D7, D8, D13, D16, D17 | DIOM1608X02N Green | .D_LED_0603_Green | 5 | Wuerth | 150060VS55040 | Mouser | 710-150060VS55040 | 0.14
D_SOD523_370mV_500mA | D9, D10, D11, D12, D14, D15 | SODFL160X70-2N | .D_SOD523_370mV_500mA | 6 | On Semi | NSR05T30XV2T5G | Mouser | 863-NSR05T30XV2T5G | 0.18
J_T1x2_3.5mm_Screw | J1 | P_Phoenix_1984617 | .J_T1x2_3.5mm_Screw | 1 | Phoenix Contact | 1984617 | Mouser | 651-1984617 | 0.39
FB_0603_Z600R_1300mA | L1, L2, L4, L6, L10, L14 | INDC1608X08 | .L_FB_0603_Z600R_1300mA | 6 | Murata | BLM18KG601SN1D | Mouser | 81-BLM18KG601SN1D | 0.05
NR3015T3R3M | L3, L7, L11, L13 | INDP3030X15N | .L_NR3015T3R3M | 4 | Taiyo Yuden | NRS3015T3R3MNGH | Mouser | 963-NRS3015T3R3MNGH | 0.22
NR3015T150M | L5, L8, L9, L12 | INDP3030X15N | .L_NR3015T150M | 4 | Taiyo Yuden | NR3015T150M | Mouser | 963-NR3015T150M | 0.23
SMS-455Cover | M3 |  | SMS-455Cover | 1 | LeaderTech | SMS-455-N-C | Mouser | 861-SMS-455-N-C | 0.34
SMS-455Frame | M4 | SMS-455F | SMS-455Frame | 1 | LeaderTech | SMS-455-N-F | Mouser | 861-SMS-455-N-F | 1.87
BeagleBoneGreen | P1 |  | BeagleBoneGreen | 1 | Seeed Studio | 102010027 | RS-Online | 174-3279 | 39.19
P_HDR_2x11_2.54mm_LongPinSocket | P2, P3 |  | .P_HDR_2x11_2.54mm_LongPinSocket | 2 | Samtec | SSQ-111-03-G-D | Mouser | 200-SSQ11103GD | 2.82
P_HDR_2x12_2.54mm_Header | P4, P5 |  | .P_HDR_2x12_2.54mm_Header | 2 | Amphenol FCI | 10129381-924003BLF | Mouser | 649-1012938192403BLF | 0.39
Beaglebone P8 | P7 | P_Pinheader_2x23_R2.54mm_LongPinHeader | Beaglebone P8 | 1 |  |  | Mouser | see Overview Schematic
Beaglebone P9 | P8 | P_Pinheader_2x23_R2.54mm_LongPinHeader | Beaglebone P9 | 1 |  |  | Mouser | see Overview Schematic
JST_S4B_ZR-SM4A | P9 | P_JST_S4B-ZR-SM4A | .P_JST_S4B_ZR-SM4A | 1 | JST | S4B-ZR-SM4A-TF(LF)(SN) | Digikey | 455-1695-1-ND | 0.51
HDR_2x7_2.54mm_header | P10 | P_Pinheader_2x7_R2.54mm_target | .P_HDR_2x7_2.54mm_male | 1 | Amphenol FCI | 10129381-914004BLF | Mouser | 649-1012938191404BLF | 0.19
HDR_2x7_2.54mm_header | P11 | P_Pinheader_2x7_R2.54mm_male | .P_HDR_2x7_2.54mm_male | 1 | Amphenol FCI | 10129381-914004BLF | Mouser | 649-1012938191404BLF | 0.19
R_0402_10k | R1, R8 | RESC1005X04-SEL | .R_0402_10k_SEL | 2 | Panasonic | ERJ-2GEJ103X | Mouser | 667-ERJ-2GEJ103X | 0.02
R_0402_10R | R2 | RESC1005X04 | .R_0402_10R | 1 | Panasonic | ERJ-2GEJ100X | Mouser | 667-ERJ-2GEJ100X | 0.02
R_0402_1k | R3, R5, R56, R57, R58, R59, R60, R61, R62, R63, R64, R65, R66, R67, R68, R69, R77, R78, R79, R80, R82, R83, R85, R86, R91, R92, R93, R94, R112, R113 | RESC1005X04 | .R_0402_1k | 30 | Panasonic | ERJ-2GEJ102X | Mouser | 667-ERJ-2GEJ102X | 0.02
R_0402_10k | R4, R6, R7, R11, R32, R33, R34, R36, R37, R38, R39, R40, R41, R42, R43, R44, R45, R46, R47, R48, R49, R50, R51, R52, R87, R88, R89, R90, R95, R96, R97, R98, R102, R103, R107 | RESC1005X04 | .R_0402_10k | 35 | Panasonic | ERJ-2GEJ103X | Mouser | 667-ERJ-2GEJ103X | 0.02
R_1206_10R_0.1% | R9 | RESC3116X06 Shunt | .R_1206_10R_0.1% | 1 | Yageo | RT1206BRD0710RL | Mouser | 603-RT1206BRD0710RL | 0.32
R_0402_100k_1% | R10, R35, R55, R101, R105, R111 | RESC1005X04 | .R_0402_100k | 6 | Panasonic | ERJ-2RKF1003X | Mouser | 667-ERJ-2RKF1003X | 0.02
R_0402_1k1_0.1% | R12 | RESC1005X04 | .R_0402_1k1_0.1% | 1 | Panasonic | ERA-2AEB112X | Mouser | 667-ERA-2AEB112X | 0.26
R_0402_1M | R30, R53 | RESC1005X04 | .R_0402_1M | 2 | Panasonic | ERJ-2GEJ105X | Mouser | 667-ERJ-2GEJ105X | 0.02
R_0402_240k_1% | R31, R54, R108, R110 | RESC1005X04 | .R_0402_240k_1% | 4 | Panasonic | ERJ-2RKF2403X | Mouser | 667-ERJ-2RKF2403X | 0.02
R_0402_33R | R70, R71, R72, R73, R74, R75, R76, R81, R84 | RESC1005X04 | .R_0402_33R | 9 | Panasonic | ERJ-2GEJ330X | Mouser | 667-ERJ-2GEJ330X | 0.02
R_0402_24k | R99 | RESC1005X04 | .R_0402_24k | 1 | Panasonic | ERJ-2GEJ243X | Mouser | 667-ERJ-2GEJ243X | 0.02
R_0402_470R | R100, R106, R109 | RESC1005X04 | .R_0402_470R | 3 | Panasonic | ERJ-2GEJ471X | Mouser | 667-ERJ-2GEJ471X | 0.02
R_0402_576k_1% | R104 | RESC1005X04 | .R_0402_576k_1% | 1 | Panasonic | ERJ-2RKF5763X | Mouser | 667-ERJ-2RKF5763X | 0.02
BSH105 | T1, T2, T3 | SOT95P230X110-3N | .T_BSH105 | 3 | Nexperia | BSH105,215 | Mouser | 771-BSH105215 | 0.21
OPA2388 | U1 | TSOP65P490X110-8N | OPA2388 | 1 | TI | OPA2388IDGKR | Mouser | 595-OPA2388IDGKR | 2.63
DAC8562 | U2 | PSON50P300X80_HS-11N | DAC8562-DSC | 1 | TI | DAC8562SDSCR | Mouser | 595-DAC8562SDSCR | 6.73
AD8421B | U3 | TSOP65P490X110-8N | AD8421B | 1 | Analog | AD8421BRMZ | Mouser | 584-AD8421BRMZ | 8.10
ADS8691 | U4 | TSOP65P640X120-16N | ADS8691 | 1 | TI | ADS8691IPWR | Mouser | 595-ADS8691IPWR | 8.5
LSF0108 | U11, U12 | QFN50P250X450X100_HS-21N | LSF0108 | 2 | Nexperia | LSF0108BQX | Mouser | 771-LSF0108BQX | 0.59
NLAS4684 | U13, U23, U24, U25, U26, U27, U28, U29 | PSON50P300X100_HS-11N | NLAS4684-MN | 8 | ON Semi | NLAS4684MNR2G | Mouser | 863-NLAS4684MNR2G | 0.63
TC7WH08FK | U14 | TSSOP50P310X80-8N | TC7WH08FK | 1 | Toshiba | TC7WH08FK,LJ(CT | Mouser | 757-TC7WH08FKLJCT | 0.24
HCT2G04 | U15 | SOT65P210X110-6N | HCT2G04 | 1 | Nexperia | 74HC2G04GW,125 | Mouser | 771-HC2G04GW125 | 0.21
OPA388 | U16 | SOT95P280X145-5N | OPA388-DBV | 1 | TI | OPA388IDBVR | Mouser | 595-OPA388IDBVR | 1.80
CAT24C256 | U17 | PSON50P300X55_HS-9N | CAT24C256-HU4 | 1 | ON Semi | CAT24C256HU4IGT3 | Mouser | 863-CAT24C256HU4IGT3 | 0.36
TPL5010 | U18 | SOT95P280X100-6N | TPL5010 | 1 | TI | TPL5010DDCR | Mouser | 595-TPL5010DDCR | 0.62
LP2989-5.0 | U19 | TSOP65P490X110-8N | LP2989-5.0 | 1 | TI | LP2989AIMM-5.0/NOPB | Mouser | 926-LP2989AIMM50NOPB | 2.05
MP3221 | U20 | SOT95P280X100-6N | MP3221 | 1 | MPS | MP3221GJ-Z | Mouser | 946-MP3221GJ-Z | 1.33
LP2989-3.3 | U21 | TSOP65P490X110-8N | LP2989-3.3 | 1 | TI | LP2989IMM-3.3/NOPB | Mouser | 926-LP2989IMM3.3NOPB | 2.27
LT3487 | U22 | PSON50P300X100_HS-11N | LT3487 | 1 | Analog | LT3487EDD#TRPBF | Mouser | 584-LT3487EDD#TRPBF | 2.72