## Bill of Materials-shepherd_powe
Comment | Designator | Footprint | LibRef | Quantity | Manufacturer | Manufacturer PN | Distributer | Distributer PN | Price n10 [€]
C_1206_100uF_6V3 | C1, C6 | CAPC3216X18 | .C_1206_100uF_6V3 | 2 | Taiyo Yuden | JMK316ABJ107ML-T | Mouser | 963-JMK316ABJ107ML-T | 0.25
C_0603_10uF_16V | C2, C3 | CAPC1608X09 | .C_0603_10uF_16V | 2 | Taiyo Yuden | EMK107BBJ106MA-T | Mouser | 963-EMK107BBJ106MA-T | 0.14
C_0402_10nF_25V_NP0 | C4 | CAPC1005X06 | .C_0402_10nF_25V_NP0 | 1 | Murata | GRM1555C1E103JE01J | Mouser | 81-GRM1555C1E103JE1J | 0.15
C_0603_1uF_10V | C5, C7 | CAPC1608X09 | .C_0603_1uF_10V | 2 | KEMET | C0603C105K8RACTU | Mouser | 80-C0603C105K8R | 0.03
J_T1x2_3.5mm_Screw | J1, J2 | P_Phoenix_1984617 | .J_T1x2_3.5mm_Screw | 2 | Phoenix Contact | 1984617 | Mouser | 651-1984617 | 0.39
L_SRN4026-2R2Y | L1 | INDP4040X25N | .L_SRN4026-2R2Y | 1 | Bourns | SRN4026-2R2Y | Mouser | 652-SRN4026-2R2Y | 0.38
R_0402_470R | R1 | RESC1005X04 | .R_0402_470R_1% | 1 | Panasonic | ERJ-2RKF4700X | Mouser | 667-ERJ-2RKF4700X | 0.028
R_0402_5k1_1% | R2 | RESC1005X04 | .R_0402_5k1_1% | 1 | Panasonic | ERJ-2RKF5101X | Mouser | 667-ERJ-2RKF5101X | 0.02
R_0402_1k | R3 | RESC1005X04 | .R_0402_1k | 1 | Panasonic | ERJ-2GEJ102X | Mouser | 667-ERJ-2GEJ102X | 0.02
UP_TPS62913 | U1 | VQFN50P200X200X100_HS-10N | TPS62913 | 1 | TI | TPS62913RPUR | Mouser | 595-TPS62913RPUR | 2.90