## Bill of Materials-shepherd_v2
Comment | Designator | Footprint | LibRef | Quantity | Manufacturer | Manufacturer PN | Distributer | Distributer PN | Price n10 [€] | Beigestellt
C_0402_1nF_50V | C1, C3, C73 | CAPC1005X06 | .C_0402_1nF_50V | 3 | Murata | GRM1555C1H102JA01D | Mouser | 81-GRM1555C1H102JA1D | 0.02 | X
C_0402_100nF_16V | C2, C4, C6, C11, C12, C14, C17, C20, C22, C62, C63, C65, C66, C67, C70, C71, C74, C78, C79, C80, C84, C85, C86, C91, C105, C108, C118, C120, C122, C123, C124, C125, C126, C127, C128, C129 | CAPC1005X06 | .C_0402_100nF_16V | 36 | Taiyo Yuden | EMF105B7104MVHF | Mouser | 963-EMF105B7104MVHF | 0.03 | X
C_0402_1uF_25V | C5, C7, C10, C13, C15, C18, C21, C23, C64, C68, C69, C72, C75, C81, C98, C99, C106, C109, C113, C119, C121 | CAPC1005X06 | .C_0402_1uF_25V | 21 | Murata | GRM155R61E105KA12J | Mouser | 81-GRM155R61E105KA2J | 0.06 | X
C_0603_10uF_16V | C8, C9, C16, C19, C24, C25, C26, C48, C76, C77, C87, C90, C92, C94, C95, C97, C100, C103, C107, C111, C115, C117 | CAPC1608X09 | .C_0603_10uF_16V | 22 | Taiyo Yuden | EMK107BBJ106MA-T | Mouser | 963-EMK107BBJ106MA-T | 0.14 | X
C_1206_100uF_6V3 | C82, C88, C89, C101, C102 | CAPC3216X18 | .C_1206_100uF_6V3 | 5 | Taiyo Yuden | JMK316ABJ107ML-T | Mouser | 963-JMK316ABJ107ML-T | 0.25 | X
C_1206_47uF_10V | C83, C110, C112, C114, C116 | CAPC3216X18 | .C_1206_47uF_10V | 5 | Taiyo Yuden | LMK316ABJ476ML-T | Mouser | 963-LMK316ABJ476ML-T | 0.23 | X
C_0402_10nF_25V | C93, C96 | CAPC1005X06 | .C_0402_10nF_25V | 2 | Murata | GCM155R71E103KA37D | Mouser | 81-GCM155R71E103KA7D | 0.02 | X
C_0402_47pF_50V | C104 | CAPC1005X06 | .C_0402_47pF_50V | 1 | Kemet | C0402C470K5GACTU | Mouser | 80-C0402C470K5G | 0.01 | X
D_LED_0603_Amber | D3, D4, D5, D6 | DIOM1608X02N Orange | .D_LED_0603_Amber | 4 | Wuerth | 150060AS75000 | Mouser | 710-150060AS75000 | 0.12 | X
D_LED_0603_Green | D7, D8, D13, D16, D17 | DIOM1608X02N Green | .D_LED_0603_Green | 5 | Wuerth | 150060VS55040 | Mouser | 710-150060VS55040 | 0.14 | X
D_SOD523_370mV_500mA | D9, D10, D11, D12, D14, D15 | SODFL160X70-2N | .D_SOD523_370mV_500mA | 6 | On Semi | NSR05T30XV2T5G | Mouser | 863-NSR05T30XV2T5G | 0.18 | X
FB_0603_Z600R_1300mA | L1, L2, L4, L6, L10, L14 | INDC1608X08 | .L_FB_0603_Z600R_1300mA | 6 | Murata | BLM18KG601SN1D | Mouser | 81-BLM18KG601SN1D | 0.05 | X
NR3015T1R5M | L3, L7, L11, L13 | INDP3030X15N | .L_NR3015T1R5M | 4 | Taiyo Yuden | NR3015T1R5N | Mouser | 963-NR3015T1R5N | 0.20
NR3015T150M | L5, L8, L9, L12 | INDP3030X15N | .L_NR3015T150M | 4 | Taiyo Yuden | NR3015T150M | Mouser | 963-NR3015T150M | 0.23 | X
JST_S4B_ZR-SM4A | P2 | P_JST_S4B-ZR-SM4A | .P_JST_S4B_ZR-SM4A | 1 | JST | S4B-ZR-SM4A-TF(LF)(SN) | Digikey | 455-1695-1-ND | 0.51 | X
R_0402_1k | R1, R8 | RESC1005X04-SEL | .R_0402_1k_SEL | 2 | Panasonic | ERJ-2GEJ102X | Mouser | 667-ERJ-2GEJ102X | 0.02 | X
R_0402_2R | R2 | RESC1005X04 | .R_0402_2R | 1 | Panasonic | ERJ-2GEJ2R0X | Mouser | 667-ERJ-2GEJ2R0X | 0.02
R_0402_1k | R3, R5, R56, R57, R59, R60, R61, R62, R63, R64, R65, R66, R67, R68, R91, R92, R93, R94, R112, R113, R114, R115, R116, R117, R118, R119, R120, R121, R122, R123 | RESC1005X04 | .R_0402_1k | 30 | Panasonic | ERJ-2GEJ102X | Mouser | 667-ERJ-2GEJ102X | 0.02 | X
R_0402_10k | R4, R6, R7, R11, R32, R33, R34, R36, R37, R38, R39, R40, R41, R42, R43, R44, R45, R46, R47, R48, R49, R50, R51, R52, R87, R88, R89, R90, R95, R96, R97, R98, R102, R103, R107 | RESC1005X04 | .R_0402_10k | 35 | Panasonic | ERJ-2GEJ103X | Mouser | 667-ERJ-2GEJ103X | 0.02 | X
R_1206_2R_0.25% | R9 | RESC3116X06 Shunt | .R_1206_2R_0.25% | 1 | Yageo | RT1206CRD072RL | Mouser | 603-RT1206CRD072RL | 0.35
R_0402_100k_1% | R10, R35, R55, R101, R105, R111 | RESC1005X04 | .R_0402_100k | 6 | Panasonic | ERJ-2RKF1003X | Mouser | 667-ERJ-2RKF1003X | 0.02 | X
R_0402_210R_0.1% | R12 | RESC1005X04 | .R_0402_210R_0.1% | 1 | Yageo | RT0402BRD07210RL | Mouser | 603-RT0402BRD07210RL | 0.19
R_0402_1M | R30, R53 | RESC1005X04 | .R_0402_1M | 2 | Panasonic | ERJ-2GEJ105X | Mouser | 667-ERJ-2GEJ105X | 0.02 | X
R_0402_240k_1% | R31, R54, R108, R110 | RESC1005X04 | .R_0402_240k_1% | 4 | Panasonic | ERJ-2RKF2403X | Mouser | 667-ERJ-2RKF2403X | 0.02 | X
R_0402_10R | R58 | RESC1005X04 | .R_0402_10R | 1 | Panasonic | ERJ-2GEJ100X | Mouser | 667-ERJ-2GEJ100X | 0.02 | X
R_0402_33R | R69, R70, R71, R72, R73, R74, R75, R76, R77, R78, R81, R84, R85, R86 | RESC1005X04 | .R_0402_33R | 14 | Panasonic | ERJ-2GEJ330X | Mouser | 667-ERJ-2GEJ330X | 0.02 | X
R_0402_24k | R99 | RESC1005X04 | .R_0402_24k | 1 | Panasonic | ERJ-2GEJ243X | Mouser | 667-ERJ-2GEJ243X | 0.02 | X
R_0402_470R | R100, R106, R109 | RESC1005X04 | .R_0402_470R | 3 | Panasonic | ERJ-2GEJ471X | Mouser | 667-ERJ-2GEJ471X | 0.02 | X
R_0402_576k_1% | R104 | RESC1005X04 | .R_0402_576k_1% | 1 | Panasonic | ERJ-2RKF5763X | Mouser | 667-ERJ-2RKF5763X | 0.02 | X
BSH105 | T1, T2, T3 | SOT95P230X110-3N | .T_BSH105 | 3 | Nexperia | BSH105,215 | Mouser | 771-BSH105215 | 0.21 | X
OPA2388 | U1 | TSOP65P490X110-8N | OPA2388 | 1 | TI | OPA2388IDGKR | Mouser | 595-OPA2388IDGKR | 2.63 | X
DAC8562 | U2 | PSON50P300X80_HS-11N | DAC8562-DSC | 1 | TI | DAC8562SDSCR | Mouser | 595-DAC8562SDSCR | 6.73 | X
AD8421B | U3 | TSOP65P490X110-8N | AD8421B | 1 | Analog | AD8421BRMZ | Mouser | 584-AD8421BRMZ | 8.10 | X
ADS8691 | U4 | TSOP65P640X120-16N | ADS8691 | 1 | TI | ADS8691IPWR | Mouser | 595-ADS8691IPWR | 8.5 | X
LSF0108 | U11, U12 | QFN50P250X450X100_HS-21N | LSF0108 | 2 | Nexperia | LSF0108BQX | Mouser | 771-LSF0108BQX | 0.59 | X
NLAS4684 | U13, U23, U24, U25, U26, U27, U28, U29 | PSON50P300X100_HS-11N | NLAS4684-MN | 8 | ON Semi | NLAS4684MNR2G | Mouser | 863-NLAS4684MNR2G | 0.63 | X
TC7WH08FK | U14 | TSSOP50P310X80-8N | TC7WH08FK | 1 | Toshiba | TC7WH08FK,LJ(CT | Mouser | 757-TC7WH08FKLJCT | 0.24 | X
HCT2G04 | U15 | SOT65P210X110-6N | HCT2G04 | 1 | Nexperia | 74HC2G04GW,125 | Mouser | 771-HC2G04GW125 | 0.21 | X
OPA388 | U16 | SOT95P280X145-5N | OPA388-DBV | 1 | TI | OPA388IDBVR | Mouser | 595-OPA388IDBVR | 1.80 | X
CAT24C256 | U17 | PSON50P300X55_HS-9N | CAT24C256-HU4 | 1 | ON Semi | CAT24C256HU4IGT3 | Mouser | 863-CAT24C256HU4IGT3 | 0.36 | X
TPL5010 | U18 | SOT95P280X100-6N | TPL5010 | 1 | TI | TPL5010DDCR | Mouser | 595-TPL5010DDCR | 0.62 | X
LP2989-5.0 | U19 | TSOP65P490X110-8N | LP2989-5.0 | 1 | TI | LP2989AIMM-5.0/NOPB | Mouser | 926-LP2989AIMM50NOPB | 2.05 | X
MP3221 | U20 | SOT95P280X100-6N | MP3221 | 1 | MPS | MP3221GJ-Z | Mouser | 946-MP3221GJ-Z | 1.33 | X
LP2989-3.3 | U21 | TSOP65P490X110-8N | LP2989-3.3 | 1 | TI | LP2989IMM-3.3/NOPB | Mouser | 926-LP2989IMM3.3NOPB | 2.27 | X
LT3487 | U22 | PSON50P300X100_HS-11N | LT3487 | 1 | Analog | LT3487EDD#TRPBF | Mouser | 584-LT3487EDD#TRPBF | 2.72 | X
74HC4066 | U30 | PQFN50P250X300X100_HS-15N | 74HC4066BQ | 1 | Nexperia | 74HC4066BQ,115 | Mouser | 771-HC4066BQ115 | 0.27