## Bill of Materials-nRF_FRAM_Targ
Comment | Description | Designator | Footprint | LibRef | Quantity | Manufacturer PN | Manufacturer | Distributer | Distributer PN | Price n10 [€] | PN | Q20
C_0402_47pF_50V | Capacitor | C12 | CAPC1005X06 | .C_0402_47pF_50V | 1 | C0402C470K5GACTU | Kemet | Mouser | 80-C0402C470K5G | 0.01 | 80-C0402C470K5G | 20
DNP | Capacitor | C9 | CAPC1005X06 DNP | .C_0402_1nF_50V | 1 | GRM1555C1H102JA01D | Murata | Mouser | 81-GRM1555C1H102JA1D | 0.02 | 81-GRM1555C1H102JA1D | 20
R_0402_1k | Resistor | R1, R5 | RESC1005X04 | .R_0402_1k | 2 | ERJ-2GEJ102X | Panasonic | Mouser | 667-ERJ-2GEJ102X | 0.02 | 667-ERJ-2GEJ102X | 40
R_0402_1M | Resistor | R2, R6, R7 | RESC1005X04 | .R_0402_1M | 3 | ERJ-2GEJ105X | Panasonic | Mouser | 667-ERJ-2GEJ105X | 0.02 | 667-ERJ-2GEJ105X | 60
R_0402_240R | Resistor | R4, R8, R9, R10, R11, R12, R13, R14, R15, R16, R17, R18, R19, R20, R21, R22, R23, R24, R25, R26, R27, R28, R29, R32, R33, R34, R37, R38, R39, R40, R41, R42, R43, R44, R46, R47, R49, R50 | RESC1005X04 | .R_0402_240R | 38 | ERJ-2GEJ241X | Panasonic | Mouser | 667-ERJ-2GEJ241X | 0.02 | 667-ERJ-2GEJ241X | 760
R_0402_100R | Resistor | R48 | RESC1005X04 | .R_0402_100R | 1 | ERJ-2GEJ101X | Panasonic | Mouser | 667-ERJ-2GEJ101X | 0.02 | 667-ERJ-2GEJ101X | 20
R_0402_470R | Resistor | R30, R31, R35, R36, R45 | RESC1005X04 | .R_0402_470R_1% | 5 | ERJ-2RKF4700X | Panasonic | Mouser | 667-ERJ-2RKF4700X | 0.028 | 667-ERJ-2RKF4700X | 100
C_0402_100nF_10V | Capacitor | C1, C3, C6, C8, C10, C13 | CAPC1005X06 | .C_0402_100nF_10V | 6 | GCM155R71A104KA55D | Murata | Mouser | 81-GCM155R71A104K5D | 0.03 | 81-GCM155R71A104K5D | 120
C_0603_1uF_10V | Capacitor | C7 | CAPC1608X09 | .C_0603_1uF_10V | 1 | C0603C105K8RACTU | KEMET | Mouser | 80-C0603C105K8R | 0.03 | 80-C0603C105K8R | 20
R_0402_47k | Resistor | R3 | RESC1005X04 | .R_0402_47k | 1 | ERJ-2GEJ473X | Panasonic | Mouser | 667-ERJ-2GEJ473X | 0.03 | 667-ERJ-2GEJ473X | 20
C_0402_1uF_25V | Capacitor | C2 | CAPC1005X06 | .C_0402_1uF_25V | 1 | GRM155R61E105KA12J | Murata | Mouser | 81-GRM155R61E105KA2J | 0.06 | 81-GRM155R61E105KA2J | 20
C_0402_12pF_10V_NP0 | Capacitor | C4, C5 | CAPC1005X06 | .C_0402_12pF_10V_NP0 | 2 | VJ0402A120JXQPW1BC | Vishay | Mouser | 77-VJ0402A120JXQPBC | 0.08 | 77-VJ0402A120JXQPBC | 40
D_LED_0603_Amber | LED Amber 610nm, 0603, 130 mcd, 2V@20mA | D1, D2 | DIOM1608X02N Orange | .D_LED_0603_Amber | 2 | 150060AS75000 | Wuerth | Mouser | 710-150060AS75000 | 0.12 | 710-150060AS75000 | 40
D_LED_0603_Red | LED Red 645nm, 0603, 70 mcd, 2V@20mA | D4 | DIOM1608X02N Red | .D_LED_0603_Red | 1 | 150060SS55040 | Wuerth | Mouser | 710-150060SS55040 | 0.14 | 710-150060SS55040 | 20
T_BSH105 | Transistor, nMosfet, 20 V Vds, 250 mOhm Rds, +-8V Vgs, 20 ns Fall, 4.5 ns Rise, 3.9 nC Qg, 50 nA Drain Leakage (Vds=16, Vgs=0) | T1, T2, T3 | SOT95P230X110-3N | .T_BSH105 | 3 | BSH105,215 | Nexperia | Mouser | 771-BSH105215 | 0.21 | 771-BSH105215 | 60
C_1206_47uF_10V | Capacitor | C11 | CAPC3216X18 | .C_1206_47uF_10V | 1 | LMK316ABJ476ML-T | Taiyo Yuden | Mouser | 963-LMK316ABJ476ML-T | 0.23 | 963-LMK316ABJ476ML-T | 20
D_SOD123W_710mV_1A | Diode Si, 710mV 1A forward, 100V 40nA reverse, 50A Surge, Replacement: SMMSD701T1G IR = 1.4 nA PMEG10010ELRX IR = 2.1 nA | D3 | SODFL350X110-2N | .D_SOD123W_710mV_1A | 1 | PMEG10010ELRX | Nexperia | Mouser | 771-PMEG10010ELRX | 0.24 | 771-PMEG10010ELRX | 20
DNP | Capacitor | C14 | CAPC3216X18 DNP | .C_1206_100uF_6V3 | 1 | JMK316ABJ107ML-T | Taiyo Yuden | Mouser | 963-JMK316ABJ107ML-T | 0.25 | 963-JMK316ABJ107ML-T | 20
CM8V-T1A-32.768 | Quartz Crystal Resonator, 9 pF, 32.768 kHz, 20 PPM, 70 kOhm ESR, 500 nW | X1, X2 | XTAL_CM8V-T1A | .X_CM8V-T1A-32.768 | 2 | CM8V-T1A-32.768kHz-9pF-20PPM-TA-QC | Micro Crystal | Mouser | 428-201410-MC01 | 0.484 | 428-201410-MC01 | 40
UD_AB1805 | RTC, ultra low supply current | U3 | QFN50P300X300X100_HS-17N | AB1805 | 1 | AB1805-T3 | Abracon | Mouser | 815-AB1805-T3 | 1.72 | 815-AB1805-T3 | 20
P_HDR_2x9_2.54mm_socket | Gold, Straight | P1 | P_Pinheader_2x9_R2.54mm_female_angled | .P_HDR_2x9_2.54mm_female | 1 | SSQ-109-02-S-D-RA | Samtech | Mouser | 200-SSQ10902SDRA | 4,24 | 200-SSQ10902SDRA | 20
[11 empty] | 0 | 0
[11 empty] | 0 | 0