## Bill of Materials-shepherd_targ
Comment | Description | Designator | Footprint | LibRef | Quantity | Manufacturer PN | Manufacturer | Distributer | Distributer PN | Price n10 [€]
C_0402_1uF_25V | Capacitor | C1, C2, C3 | CAPC1005X06 | .C_0402_1uF_25V | 3 | GRM155R61E105KA12J | Murata | Mouser | 81-GRM155R61E105KA2J | 0.06
D_LED_0603_Amber | LED Amber 610nm, 0603, 130 mcd, 2V@20mA | D1, D2 | DIOM1608X02N Orange | .D_LED_0603_Amber | 2 | 150060AS75000 | Wuerth | Mouser | 710-150060AS75000 | 0.12
D_SOD123W_710mV_1A | Diode Si, 710mV 1A forward, 100V 40nA reverse, 50A Surge, | D3 | SODFL350X110-2N | .D_SOD123W_710mV_1A | 1 | PMEG10010ELRX | Nexperia | Mouser | 771-PMEG10010ELRX | 0.24
J_uUSB_molex_47590-0001 | USB Connectors MICRO USB AB RECPT | J1 | Molex_uUSB_ 47590-0001 | .J_uUSB_molex_47590-0001 | 1 | 47590-0001 | Molex | Mouser | 538-47590-0001 | 0.53
HDR_2x7_2.54mm_socket | Gold, Straight | P1 | P_Pinheader_2x7_R2.54mm_female | .P_HDR_2x7_2.54mm_female | 1 | SSQ-107-02-G-D-RA | Samtech | Mouser | 200-SSQ10702GDRA | 1.95
HDR_2x8_2.54mm | Gold, Straight | P2 | P_Pinheader_2x8_R2.54mm_EdgeOut | .P_HDR_2x8_2.54mm | 1 |  |  | Mouser
R_0402_470R | Resistor | R1, R5 | RESC1005X04 | .R_0402_470R | 2 | ERJ-2GEJ471X | Panasonic | Mouser | 667-ERJ-2GEJ471X | 0.02
R_0402_1M | Resistor | R2, R6 | RESC1005X04 | .R_0402_1M | 2 | ERJ-2GEJ105X | Panasonic | Mouser | 667-ERJ-2GEJ105X | 0.02
R_0402_100k_1% | Resistor | R3, R4 | RESC1005X04 | .R_0402_100k | 2 | ERJ-2RKF1003X | Panasonic | Mouser | 667-ERJ-2RKF1003X | 0.02
BSH105 | Transistor, nMosfet, 20 V Vds, 250 mOhm Rds, +-8V Vgs, 20 ns Fall, 4.5 ns Rise, 3.9 nC Qg, 50 nA Drain Leakage (Vds=16, Vgs=0) | T1, T2 | SOT95P230X110-3N | .T_BSH105 | 2 | BSH105,215 | Nexperia | Mouser | 771-BSH105215 | 0.21
ENW-89854A1KF | nRF52840 Bluetooth-Module (802.15.1) PAN1780 BT LE RF Module 5x3 mm Antenna Cutout 40x40mm Groundplane | U1 | LGA81C110P13X7_1580X870X230 | ENW-89854A1KF | 1 | ENW-89854A1KF | Panasonic | Mouser | 667-ENW-89854A1KF | 9.50